## Operating_Conditions
Parameter | Value | Unit | Min_Value | Max_Value
Air_Flow_Rate_m3_h | 25000 | m³/h | 20000 | 35000
Gas_Flow_Rate_m3_h | 30000 | m³/h | 25000 | 40000
Air_Inlet_Temp_C | 200 | °C | 150 | 300
Gas_Inlet_Temp_C | 1450 | °C | 1200 | 1600
Air_Outlet_Temp_C | 800 | °C | 600 | 1000
Gas_Outlet_Temp_C | 350 | °C | 250 | 500
Pressure_Drop_Pa | 2500 | Pa | 1000 | 5000
Heat_Recovery_Efficiency_percent | 85.5 | % | 75 | 95
Fuel_Consumption_m3_h | 1200 | m³/h | 800 | 2000
CO2_Emissions_kg_h | 2800 | kg/h | 2000 | 4000